## Ozet
Proje | akilli-enerji-karbon-takip
Kart | Akilli Enerji Yonetimi ve Karbon Takip Sistemi (vampir guc olcum + role kesme kartı, 220V AC)
Sematik | tek sayfa, board.kicad_sch / scripts/gen_board.py ile URETILDI
Uretim yontemi | gercek 2 katmanli fabrikasyon PCB, elle montaj
Bilesen (netlist) | 17
Net | 44 (15 gercek + 29 beyan edilmis no_connect)
Pin veri kaynaklari (modul MPN)
C1 | FK26X7R1H105KRE06 - TDK
C2 | CC1H104ZA1ED3F5P1100 - Dersonic
D1 | 1N5819 - MDD (Microdiode Semiconductor)
F1 | FX0456 - Bulgin
J1 | MX126-5.0-02P-GN01-Cu-S-A - MaiXu
J2 | MX126-5.0-02P-GN01-Cu-S-A - MaiXu
J3 | 2.54-1x6P direct pin - BOOMELE (Boom Precision Elec)
R1 | MF1/4W-10K±1%-ST52 - VO
R2 | MF1/4W-10K±1%-ST52 - VO
R3 | CR1/4W-1K±5%-ST26 - VO
SW1 | TS665CJ - SHOU HAN
SW2 | TS665CJ - SHOU HAN
U1 | ESP32-WROOM-32E-N4 - Espressif
U2 | ACS712ELCTR-05B-T (modul uzerinde) - Allegro (modul: cesitli)
U3 | SRD-05VDC-SL-C (modul uzerinde) - Songle (modul: cesitli)
U4 | HLK-PM01 - Hi-Link
U5 | AMS1117-3.3 (modul uzerinde) - cesitli
ACIK MADDELER
R3/D1 klemp gerilimi | ~3.6-3.75V, ESP32 GPIO mutlak maksimuminin (VDD3P3+0.3V) sinirinda - pratikte guvenli, sifir-risk degil (pin_baglanti_tablosu.md SS5)
Pasif bilesen sourcing | R/C/D/F1/J/SW icin MPN/LCSC distributor aramasi YAPILMADI (opsiyonel, istenmedi)
Donanim (BOM disi) | 2x M3 vida+somun (montaj delikleri) - PROJE_GEREKSINIMLERI.md'ye eklenmedi
PROVENANCE (girdi digest'leri)
Bu dosya | scripts/gen_datasheet_xlsx.py ile URETILDI - elle duzenlenmez
build/netlist.net sha256 | 53f7417340a508e5fb3d2d78fbb372a0164b2fc7fdd7df071797185459706517
uretim/board-drc-final.json sha256 | 90cf8a64b6ecaf8368fd5c24354eb260d6d1393377b64f5ce7afb7953dd652f0
build/erc_gate.json sha256 | b9ee18e7fb130be53fcdd624d45d84d93a1d523aaff2e90134605fe6128f06d5
build/hand_solder_gate.json sha256 | 8a6ce071d04c7d22a2cfbcdaeb4f4ea38fb0203ffeae9c9c2045e671d02b1ca6
uretim/bom/board-bom.csv sha256 | be9bc9b06cc8830e71f21c30559ae8c50f80ce96a0fb197119ecb92846002759

## Pin haritasi
Referans | Pin no | Sinyal (pinfunction) | Pin tipi | Net | Netteki diger uclar | Netclass
C1 | 1 | - | passive | EN | J3.2, R1.2, SW1.1, U1.3 | CTRL
C1 | 2 | - | passive | GND | C2.2, J3.6, SW1.2, SW2.2, U1.1, U1.15, U1.38, U1.39, U2.2, U3.2, U4.3, U5.3 | GND
C2 | 1 | - | passive | +3V3 | D1.1, J3.1, R1.1, R2.1, U1.2, U5.2 | POWER
C2 | 2 | - | passive | GND | C1.2, J3.6, SW1.2, SW2.2, U1.1, U1.15, U1.38, U1.39, U2.2, U3.2, U4.3, U5.3 | GND
D1 | 1 | K_1 | passive | +3V3 | C2.1, J3.1, R1.1, R2.1, U1.2, U5.2 | POWER
D1 | 2 | A_2 | passive | ACS_OUT_PROT | R3.2, U1.4 | CTRL
F1 | 1 | - | passive | AC_L_IN | J1.1 | MAINS
F1 | 2 | - | passive | AC_L_FUSED | U3.4, U4.1 | MAINS
J1 | 1 | Pin_1_1 | passive | AC_L_IN | F1.1 | MAINS
J1 | 2 | Pin_2_2 | passive | AC_N | J2.2, U4.2 | MAINS
J2 | 1 | Pin_1_1 | passive | AC_L_LOAD | U2.5 | MAINS
J2 | 2 | Pin_2_2 | passive | AC_N | J1.2, U4.2 | MAINS
J3 | 1 | Pin_1_1 | passive | +3V3 | C2.1, D1.1, R1.1, R2.1, U1.2, U5.2 | POWER
J3 | 2 | Pin_2_2 | passive | EN | C1.1, R1.2, SW1.1, U1.3 | CTRL
J3 | 3 | Pin_3_3 | passive | GPIO0 | R2.2, SW2.1, U1.25 | CTRL
J3 | 4 | Pin_4_4 | passive | UART_TX | U1.35 | CTRL
J3 | 5 | Pin_5_5 | passive | UART_RX | U1.34 | CTRL
J3 | 6 | Pin_6_6 | passive | GND | C1.2, C2.2, SW1.2, SW2.2, U1.1, U1.15, U1.38, U1.39, U2.2, U3.2, U4.3, U5.3 | GND
R1 | 1 | - | passive | +3V3 | C2.1, D1.1, J3.1, R2.1, U1.2, U5.2 | POWER
R1 | 2 | - | passive | EN | C1.1, J3.2, SW1.1, U1.3 | CTRL
R2 | 1 | - | passive | +3V3 | C2.1, D1.1, J3.1, R1.1, U1.2, U5.2 | POWER
R2 | 2 | - | passive | GPIO0 | J3.3, SW2.1, U1.25 | CTRL
R3 | 1 | - | passive | ACS_OUT | U2.3 | CTRL
R3 | 2 | - | passive | ACS_OUT_PROT | D1.2, U1.4 | CTRL
SW1 | 1 | 1_1 | passive | EN | C1.1, J3.2, R1.2, U1.3 | CTRL
SW1 | 2 | 2_2 | passive | GND | C1.2, C2.2, J3.6, SW2.2, U1.1, U1.15, U1.38, U1.39, U2.2, U3.2, U4.3, U5.3 | GND
SW2 | 1 | 1_1 | passive | GPIO0 | J3.3, R2.2, U1.25 | CTRL
SW2 | 2 | 2_2 | passive | GND | C1.2, C2.2, J3.6, SW1.2, U1.1, U1.15, U1.38, U1.39, U2.2, U3.2, U4.3, U5.3 | GND
U1 | 1 | GND_1 | power_in | GND | C1.2, C2.2, J3.6, SW1.2, SW2.2, U1.15, U1.38, U1.39, U2.2, U3.2, U4.3, U5.3 | GND
U1 | 2 | VDD_2 | power_in | +3V3 | C2.1, D1.1, J3.1, R1.1, R2.1, U5.2 | POWER
U1 | 3 | EN_3 | input | EN | C1.1, J3.2, R1.2, SW1.1 | CTRL
U1 | 4 | SENSOR_VP_4 | input | ACS_OUT_PROT | D1.2, R3.2 | CTRL
U1 | 5 | SENSOR_VN_5 | input+no_connect | unconnected-(U1-SENSOR_VN-Pad5) | (tek dugum) | Default
U1 | 6 | IO34_6 | input+no_connect | unconnected-(U1-IO34-Pad6) | (tek dugum) | Default
U1 | 7 | IO35_7 | input+no_connect | unconnected-(U1-IO35-Pad7) | (tek dugum) | Default
U1 | 8 | IO32_8 | bidirectional+no_connect | unconnected-(U1-IO32-Pad8) | (tek dugum) | Default
U1 | 9 | IO33_9 | bidirectional+no_connect | unconnected-(U1-IO33-Pad9) | (tek dugum) | Default
U1 | 10 | IO25_10 | bidirectional+no_connect | unconnected-(U1-IO25-Pad10) | (tek dugum) | Default
U1 | 11 | IO26_11 | bidirectional+no_connect | unconnected-(U1-IO26-Pad11) | (tek dugum) | Default
U1 | 12 | IO27_12 | bidirectional+no_connect | unconnected-(U1-IO27-Pad12) | (tek dugum) | Default
U1 | 13 | IO14_13 | bidirectional+no_connect | unconnected-(U1-IO14-Pad13) | (tek dugum) | Default
U1 | 14 | IO12_14 | bidirectional+no_connect | unconnected-(U1-IO12-Pad14) | (tek dugum) | Default
U1 | 15 | GND_15 | power_in | GND | C1.2, C2.2, J3.6, SW1.2, SW2.2, U1.1, U1.38, U1.39, U2.2, U3.2, U4.3, U5.3 | GND
U1 | 16 | IO13_16 | bidirectional+no_connect | unconnected-(U1-IO13-Pad16) | (tek dugum) | Default
U1 | 17 | NC_17 | no_connect | unconnected-(U1-NC-Pad17) | (tek dugum) | Default
U1 | 18 | NC_18 | no_connect | unconnected-(U1-NC-Pad18) | (tek dugum) | Default
U1 | 19 | NC_19 | no_connect | unconnected-(U1-NC-Pad19) | (tek dugum) | Default
U1 | 20 | NC_20 | no_connect | unconnected-(U1-NC-Pad20) | (tek dugum) | Default
U1 | 21 | NC_21 | no_connect | unconnected-(U1-NC-Pad21) | (tek dugum) | Default
U1 | 22 | NC_22 | no_connect | unconnected-(U1-NC-Pad22) | (tek dugum) | Default
U1 | 23 | IO15_23 | bidirectional+no_connect | unconnected-(U1-IO15-Pad23) | (tek dugum) | Default
U1 | 24 | IO2_24 | bidirectional+no_connect | unconnected-(U1-IO2-Pad24) | (tek dugum) | Default
U1 | 25 | IO0_25 | bidirectional | GPIO0 | J3.3, R2.2, SW2.1 | CTRL
U1 | 26 | IO4_26 | bidirectional | RELAY_CTRL | U3.3 | CTRL
U1 | 27 | IO16_27 | bidirectional+no_connect | unconnected-(U1-IO16-Pad27) | (tek dugum) | Default
U1 | 28 | IO17_28 | bidirectional+no_connect | unconnected-(U1-IO17-Pad28) | (tek dugum) | Default
U1 | 29 | IO5_29 | bidirectional+no_connect | unconnected-(U1-IO5-Pad29) | (tek dugum) | Default
U1 | 30 | IO18_30 | bidirectional+no_connect | unconnected-(U1-IO18-Pad30) | (tek dugum) | Default
U1 | 31 | IO19_31 | bidirectional+no_connect | unconnected-(U1-IO19-Pad31) | (tek dugum) | Default
U1 | 32 | NC_32 | no_connect | unconnected-(U1-NC-Pad32) | (tek dugum) | Default
U1 | 33 | IO21_33 | bidirectional+no_connect | unconnected-(U1-IO21-Pad33) | (tek dugum) | Default
U1 | 34 | RXD0/IO3_34 | bidirectional | UART_RX | J3.5 | CTRL
U1 | 35 | TXD0/IO1_35 | bidirectional | UART_TX | J3.4 | CTRL
U1 | 36 | IO22_36 | bidirectional+no_connect | unconnected-(U1-IO22-Pad36) | (tek dugum) | Default
U1 | 37 | IO23_37 | bidirectional+no_connect | unconnected-(U1-IO23-Pad37) | (tek dugum) | Default
U1 | 38 | GND_38 | power_in | GND | C1.2, C2.2, J3.6, SW1.2, SW2.2, U1.1, U1.15, U1.39, U2.2, U3.2, U4.3, U5.3 | GND
U1 | 39 | GND_39 | power_in | GND | C1.2, C2.2, J3.6, SW1.2, SW2.2, U1.1, U1.15, U1.38, U2.2, U3.2, U4.3, U5.3 | GND
U2 | 1 | Pin_1_1 | passive | +5V | U3.1, U4.4, U5.1 | POWER
U2 | 2 | Pin_2_2 | passive | GND | C1.2, C2.2, J3.6, SW1.2, SW2.2, U1.1, U1.15, U1.38, U1.39, U3.2, U4.3, U5.3 | GND
U2 | 3 | Pin_3_3 | passive | ACS_OUT | R3.1 | CTRL
U2 | 4 | Pin_4_4 | passive | RELAY_NO_ACS_IPP | U3.5 | MAINS
U2 | 5 | Pin_5_5 | passive | AC_L_LOAD | J2.1 | MAINS
U3 | 1 | Pin_1_1 | passive | +5V | U2.1, U4.4, U5.1 | POWER
U3 | 2 | Pin_2_2 | passive | GND | C1.2, C2.2, J3.6, SW1.2, SW2.2, U1.1, U1.15, U1.38, U1.39, U2.2, U4.3, U5.3 | GND
U3 | 3 | Pin_3_3 | passive | RELAY_CTRL | U1.26 | CTRL
U3 | 4 | Pin_4_4 | passive | AC_L_FUSED | F1.2, U4.1 | MAINS
U3 | 5 | Pin_5_5 | passive | RELAY_NO_ACS_IPP | U2.4 | MAINS
U3 | 6 | Pin_6_6 | passive+no_connect | unconnected-(U3-Pin_6-Pad6) | (tek dugum) | Default
U4 | 1 | Pin_1_1 | passive | AC_L_FUSED | F1.2, U3.4 | MAINS
U4 | 2 | Pin_2_2 | passive | AC_N | J1.2, J2.2 | MAINS
U4 | 3 | Pin_3_3 | passive | GND | C1.2, C2.2, J3.6, SW1.2, SW2.2, U1.1, U1.15, U1.38, U1.39, U2.2, U3.2, U5.3 | GND
U4 | 4 | Pin_4_4 | passive | +5V | U2.1, U3.1, U5.1 | POWER
U5 | 1 | Pin_1_1 | passive | +5V | U2.1, U3.1, U4.4 | POWER
U5 | 2 | Pin_2_2 | passive | +3V3 | C2.1, D1.1, J3.1, R1.1, R2.1, U1.2 | POWER
U5 | 3 | Pin_3_3 | passive | GND | C1.2, C2.2, J3.6, SW1.2, SW2.2, U1.1, U1.15, U1.38, U1.39, U2.2, U3.2, U4.3 | GND

## Pasif komponentler
Refs | Value | Footprint | Qty | MPN | Manufacturer | LCSC | Datasheet
C1 | 1uF | Capacitor_THT:C_Disc_D5.0mm_W2.5mm_P2.50mm | 1 | FK26X7R1H105KRE06 | TDK | C2839237
C2 | 100nF | Capacitor_THT:C_Disc_D3.0mm_W1.6mm_P2.50mm | 1 | CC1H104ZA1ED3F5P1100 | Dersonic | C2832506
D1 | 1N5819 | Diode_THT:D_DO-41_SOD81_P10.16mm_Horizontal | 1 | 1N5819 | MDD (Microdiode Semiconductor) | C2474
F1 | 3.15A 250V hizli atan (5x20mm) | Fuse:Fuseholder_Cylinder-5x20mm_Bulgin_FX0456_Vertical_Closed | 1 | FX0456 | Bulgin | C3205304
J1 | AC Giris (L,N) | TerminalBlock:TerminalBlock_MaiXu_MX126-5.0-02P_1x02_P5.00mm | 1 | MX126-5.0-02P-GN01-Cu-S-A | MaiXu | C5188434
J2 | AC Cikis / Yuk (L,N) | TerminalBlock:TerminalBlock_MaiXu_MX126-5.0-02P_1x02_P5.00mm | 1 | MX126-5.0-02P-GN01-Cu-S-A | MaiXu | C5188434
J3 | UART Programlama Header | Connector_PinHeader_2.54mm:PinHeader_1x06_P2.54mm_Vertical | 1 | 2.54-1x6P direct pin | BOOMELE (Boom Precision Elec) | C37208
R1,R2 | 10k | Resistor_THT:R_Axial_DIN0207_L6.3mm_D2.5mm_P10.16mm_Horizontal | 2 | MF1/4W-10K±1%-ST52 | VO | C2903232
R3 | 1k | Resistor_THT:R_Axial_DIN0207_L6.3mm_D2.5mm_P10.16mm_Horizontal | 1 | CR1/4W-1K±5%-ST26 | VO | C2894606
SW1 | EN Reset | Button_Switch_THT:SW_PUSH_6mm | 1 | TS665CJ | SHOU HAN | C393938
SW2 | BOOT | Button_Switch_THT:SW_PUSH_6mm | 1 | TS665CJ | SHOU HAN | C393938
U1 | ESP32-WROOM-32E | RF_Module:ESP32-WROOM-32E | 1 | ESP32-WROOM-32E-N4 | Espressif
U2 | ACS712-05B breakout modul | Connector_PinHeader_2.54mm:PinHeader_1x05_P2.54mm_Vertical | 1 | ACS712ELCTR-05B-T (modul uzerinde) | Allegro (modul: cesitli)
U3 | 5V role modulu (SRD-05VDC-SL-C tabanli) | Connector_PinHeader_2.54mm:PinHeader_1x06_P2.54mm_Vertical | 1 | SRD-05VDC-SL-C (modul uzerinde) | Songle (modul: cesitli)
U4 | HLK-PM01 | Connector_PinHeader_2.54mm:PinHeader_1x04_P2.54mm_Vertical | 1 | HLK-PM01 | Hi-Link
U5 | AMS1117-3.3 breakout modul | Connector_PinHeader_2.54mm:PinHeader_1x03_P2.54mm_Vertical | 1 | AMS1117-3.3 (modul uzerinde) | cesitli
-- | 3.15A 250V hizli atan sigorta (F1 HOLDER-ICI, ayri tuketilebilir parca) | - | 1 | SCF520F3.15A250V | SETsafe/SETfuse | C50386930 | (BOM disi - F1 footprint yalniz tutucu, sigorta elemani sematikte ayri bilesen DEGIL)

## Netler
Net | Dugum sayisi | Dugumler | Netclass
+3V3 | 7 | C2.1, D1.1, J3.1, R1.1, R2.1, U1.2, U5.2 | POWER
+5V | 4 | U2.1, U3.1, U4.4, U5.1 | POWER
ACS_OUT | 2 | R3.1, U2.3 | CTRL
ACS_OUT_PROT | 3 | D1.2, R3.2, U1.4 | CTRL
AC_L_FUSED | 3 | F1.2, U3.4, U4.1 | MAINS
AC_L_IN | 2 | F1.1, J1.1 | MAINS
AC_L_LOAD | 2 | J2.1, U2.5 | MAINS
AC_N | 3 | J1.2, J2.2, U4.2 | MAINS
EN | 5 | C1.1, J3.2, R1.2, SW1.1, U1.3 | CTRL
GND | 13 | C1.2, C2.2, J3.6, SW1.2, SW2.2, U1.1, U1.15, U1.38, U1.39, U2.2, U3.2, U4.3, U5.3 | GND
GPIO0 | 4 | J3.3, R2.2, SW2.1, U1.25 | CTRL
RELAY_CTRL | 2 | U1.26, U3.3 | CTRL
RELAY_NO_ACS_IPP | 2 | U2.4, U3.5 | MAINS
UART_RX | 2 | J3.5, U1.34 | CTRL
UART_TX | 2 | J3.4, U1.35 | CTRL
unconnected-(U1-IO12-Pad14) | 1 | U1.14 | Default
unconnected-(U1-IO13-Pad16) | 1 | U1.16 | Default
unconnected-(U1-IO14-Pad13) | 1 | U1.13 | Default
unconnected-(U1-IO15-Pad23) | 1 | U1.23 | Default
unconnected-(U1-IO16-Pad27) | 1 | U1.27 | Default
unconnected-(U1-IO17-Pad28) | 1 | U1.28 | Default
unconnected-(U1-IO18-Pad30) | 1 | U1.30 | Default
unconnected-(U1-IO19-Pad31) | 1 | U1.31 | Default
unconnected-(U1-IO2-Pad24) | 1 | U1.24 | Default
unconnected-(U1-IO21-Pad33) | 1 | U1.33 | Default
unconnected-(U1-IO22-Pad36) | 1 | U1.36 | Default
unconnected-(U1-IO23-Pad37) | 1 | U1.37 | Default
unconnected-(U1-IO25-Pad10) | 1 | U1.10 | Default
unconnected-(U1-IO26-Pad11) | 1 | U1.11 | Default
unconnected-(U1-IO27-Pad12) | 1 | U1.12 | Default
unconnected-(U1-IO32-Pad8) | 1 | U1.8 | Default
unconnected-(U1-IO33-Pad9) | 1 | U1.9 | Default
unconnected-(U1-IO34-Pad6) | 1 | U1.6 | Default
unconnected-(U1-IO35-Pad7) | 1 | U1.7 | Default
unconnected-(U1-IO5-Pad29) | 1 | U1.29 | Default
unconnected-(U1-NC-Pad17) | 1 | U1.17 | Default
unconnected-(U1-NC-Pad18) | 1 | U1.18 | Default
unconnected-(U1-NC-Pad19) | 1 | U1.19 | Default
unconnected-(U1-NC-Pad20) | 1 | U1.20 | Default
unconnected-(U1-NC-Pad21) | 1 | U1.21 | Default
unconnected-(U1-NC-Pad22) | 1 | U1.22 | Default
unconnected-(U1-NC-Pad32) | 1 | U1.32 | Default
unconnected-(U1-SENSOR_VN-Pad5) | 1 | U1.5 | Default
unconnected-(U3-Pin_6-Pad6) | 1 | U3.6 | Default

## Dogrulama ozeti
Kapi | Olculen | Sonuc
ERC (kicad-cli, build/erc_gate.json) | error=0 warning=0 ignore=0 | GREEN
El-lehim gate (hand_solder_gate.py, sematik) | strict=False | GREEN
DRC (kicad-cli pcb drc --severity-all, uretim/board-drc-final.json) | violations=0 unconnected=0 | GREEN
Net sayisi (bu sayfanin kaynagi) | 44 = 15 gercek + 29 beyan no_connect | olcum
Bilesen sayisi (netlist) | 17 | olcum
HV<->LV grup mesafesi (TEST/pcb_yerlesim_raporu.md) | 23.625mm | >=4.0mm GECTI
HLK-PM01<->ACS712 mesafesi (TEST/pcb_yerlesim_raporu.md) | 35.515mm | >=15-20mm GECTI
C2<->U1pin2 mesafesi (TEST/pcb_yerlesim_raporu.md) | 17.75mm | F.Courtyard sinirina ~0.84mm - KASITLI (RF keep-clear)
Uretim ciktilari (Gerber/drill/CPL/BOM) | uretim/ | uretildi, commit b0012a3